## Klemmleisten
|  | rt | gnd | rt | sw | ge | ws | ge | ws | ge | ws | ge | ws
Leiste 1 |  | 5V | GND | 3,3V | GND | A0 | A1 | A2 | A3 | A4 | A5 | A6 | A7
DFRobot | Volume | x | x | bar: ge A0
MiCS6814 | CO | x | x | bar: ws A1
MiCS6814 | NO2 | x | x | bar: ge A2
MiCS6814 | NH3 | x | x | bar: ws A3
MQ-131 | O3 | x | x | bar: ge A4
SDT50 | Soil Temp. | x | x | bar: ws A5
SDT50 | Soil Humi. |  |  | x | x | bar: ge A6
|  | ge | ws | ge | ws | ge | ws | rt | sw | ws | ge
Leiste 2 |  | 5V | GND | RXD | TXD | SCL | SDA | D20 | D21 | D25 | D26
Wheel | Anemometer | bar: ge to ws; x rt
Gauge | Rain | bar: ge to ws; x sw
TSL45315 | LUX | bar: ge to ws; x ge to x ws
VEML6070 | UV | bar: ge to ws; x ge to x ws
DHT11 | Temp. | bar: ge to ws; x ws
SCD30 | CO2 | bar: ge to ws; x ge to x ws
BME280 | Pressure | bar: ge to ws; x ge to x ws
SPS30 | PM0.5-10 | bar: ge to ws; x ge to x ws

## Raspberry Pinout
PIN # | Name |  |  | Name | PIN #
01 | 3.3V | o | o | 5V | 02
03 | GPIO02 (SDA1, I2C) | o | o | 5V | 04
05 | GPIO03 (SCL1, I2C) | o | o | GND | 06
07 | GPIO04 (GPIO_GCLK) | o | o | (TXD0) GPIO14 | 08
09 | GND | o | o | (RXD0) GPIO15 | 10
11 | GPIO17 (GPIO_GEN0) | o | o | (GPIO_GEN1) GPIO18 | 12
13 | GPIO27 (GPIO_GEN2) | o | o | GND | 14
15 | GPIO22 (GPIO_GEN3) | o | o | (GPIO_GEN4) GPIO23 | 16
17 | 3.3V | o | o | (GPIO_GEN5) GPIO24 | 18
19 | GPIO10 (SPI_MOSI) | o | o | GND | 20
21 | GPIO09 (SPI_MISO) | o | o | (GPIO_GEN6) GPIO25 | 22
23 | GPIO11 (SPI_CLK) | o | o | (SPI_CE0_N) GPIO08 | 24
25 | GND | o | o | (SPI_CE1_N) GPIO07 | 26
27 | ID_SC (I2C ID EEPROM) | o | o | (I2C ID EEPROM) ID_SC | 28
29 | GPIO05 | o | o | GND | 30
31 | GPIO06 | o | o | GPIO12 | 32
33 | GPIO13 | o | o | GND | 34
35 | GPIO19 | o | o | GPIO16 | 36
37 | GPIO26 | o | o | GPIO20 | 38
39 | GND | o | o | GPIO21 | 40
ETH |  |  |  | USB | USB